## 3. Rozpočet - standard na výšku
ROZPOČET
Stavba: ÚP ČR - sloučení pracovišť
Objekt: Elektroinstalace |  |  |  | JKSO: 1ELMONT
EČO:
Objednatel: Úřad práce, Kutná Hora |  |  |  | Zpracoval: J. Pros
Zhotovitel: |  |  |  | Datum: 14.12.2012
P.Č. | Kód položky | Popis | MJ | Množství celkem | Cena jednotková | Cena celkem | Hmotnost celkem
1 | 2 | 3 | 4 | 5 | 6 | 7 | 8
| M | M |  |  |  |  | 0.0503
| 21-M | Elektromontáže |  |  |  |  | 0.0503
1 | 210010002 | Montáž trubek plastových ohebných D 16 mm uložených pod omítku | m | 5 |  |  | 0
2 | 345710620 | trubka elektroinstalační ohebná z PVC (ČSN)2316 | m | 5 |  |  | 0.0002
3 | 210010301 | Montáž krabic přístrojových zapuštěných plastových kruhových KU 68/1, KU68/1301, KP67, KP68/2 | kus | 29 |  |  | 0
4 | 345715190 | krabice univerzální přístroj z PH KU 68/2-1902 | kus | 29 |  |  | 0.00145
5 | 210010321 | Montáž rozvodek zapuštěných plastových kruhových KU68-1903/KO, KR97/KO97V | kus | 9 |  |  | 0
6 | 345715630 | rozvodka krabicová z PH KR 97/5 | kus | 9 |  |  | 0.00171
7 | 210100003 | Ukončení vodičů v rozváděči nebo na přístroji včetně zapojení průřezu žíly do 16 mm2 | kus | 2 |  |  | 0
8 | 210100173 | Ukončení kabelů smršťovací záklopkou nebo páskou se zapojením bez letování žíly do 3x4 mm2 | kus | 11 |  |  | 0
9 | 210100251 | Ukončení kabelů smršťovací záklopkou nebo páskou se zapojením bez letování žíly do 4x10 mm2 | kus | 2 |  |  | 0
10 | 210110041 | Montáž vypínač (polo)zapuštěný šroubové připojení 1 -jednopólový | kus | 5 |  |  | 0
11 | 345354001 | TANGO kompletní, řazení 1, 1S, 1So | kus | 5 |  |  | 0
12 | 210110043 | Montáž přepínač (polo)zapuštěný šroubové připojení 5 -seriový | kus | 3 |  |  | 0
13 | 345354051 | TANGO kompletní, řazení 5 | kus | 3 |  |  | 0
14 | 210110081 | Montáž spínačů přípojek sporákových šroubové připojení s doutnavkou se zapojením vodičů | kus | 1 |  |  | 0
15 | 345363980 | spínač páčkový 16A zapuštěná montáž se signální doutnavkou ABB | kus | 1 |  |  | 0.00039
16 | 210111012 | Montáž zásuvka (polo)zapuštěná šroubové připojení 2P+PE dvojí zapojení - průběžná | kus | 20 |  |  | 0
17 | 345511021 | zásuvka TANGO kompletní, 16A/250V, 2P+PE | kus | 15 |  |  | 0
18 | 345511022 | zásuvka TANGO 16A/250V, 2P+PE kpl. s 3.st přep ochrany | kus | 5 |  |  | 0
19 | 210190001 | Montáž rozvodnic běžných oceloplechových nebo plastových do 20 kg | kus | 1 |  |  | 0
20 | 357xxxxx1 | rozváděč R1 - výkr. 103 | kus | 1 |  |  | 0
21 | 210201025 | Montáž svítidel zářivkových bytových stropních přisazených 2 zdroje s krytem | kus | 9 |  |  | 0
22 | 348xxxxx4 | A - zář stropní s mřížkou, 2x36W, IP20, ZC236/9ZK | kus | 9 |  |  | 0
23 | 210203004 | Montáž svítidel bytových přisazených | kus | 6 |  |  | 0
24 | 348xxxxx7 | C - přisazené s krytem, kz 2x18W, IP41, EVG, E-25K63/062 | kus | 3 |  |  | 0
25 | 348xxxxx8 | D - přisazené s krytem, kz 1x13W, IP41, EVG, E-14K52/042 | kus | 1 |  |  | 0
26 | 348xxxxx9 | N - přisazené nouzové s krytem, kz 1x18W, IP43, EVG, NZ-18/D/062 | kus | 2 |  |  | 0
27 | 210203005 | Montáž svítidel bytových stropních přisazených 3 zdroje | kus | 4 |  |  | 0
28 | 348xxxxx5 | B - zář stropní s krytem, 3x18W, IP40, ZC318/15 PLEXI ZK | kus | 3 |  |  | 0
29 | 348xxxxx6 | Bn - zář stropní s krytem, 3x18W, IP40, ZC318/15 PLEXI ZK + invertor pro NO 1hod | kus | 1 |  |  | 0
30 | 210290751 | Montáž ventilátorů do 1,5 kW | kus | 3 |  |  | 0
31 | 429xxxxx2 | ventilátor odsávací 230V, 20W, D120, s čas doběhem, IPX4 | kus | 3 |  |  | 0
32 | 210800101 | Montáž měděných kabelů CYKY,CYBY,CYMY,NYM 2x1,5 mm2 uložených pod omítku | m | 10 |  |  | 0
33 | 341110000 | kabel silový s Cu jádrem CYKY 2x1,5 mm2 | m | 10 |  |  | 0.0011
34 | 210800105 | Montáž měděných kabelů CYKY,CYBY,CYMY,NYM 3x1,5 mm2 uložených pod omítku | m | 95 |  |  | 0
35 | 341110300 | kabel silový s Cu jádrem CYKY 3x1,5 mm2 | m | 95 |  |  | 0.01235
36 | 210800106 | Montáž měděných kabelů CYKY,CYBY,CYMY,NYM 3x2,5 mm2 uložených pod omítku | m | 120 |  |  | 0
37 | 341110360 | kabel silový s Cu jádrem CYKY 3x2,5 mm2 | m | 120 |  |  | 0.0216
38 | 210800113 | Montáž měděných kabelů CYKY,CYBY,CYMY,NYM 4x10 mm2 uložených pod omítku | m | 10 |  |  | 0
39 | 341110760 | kabel silový s Cu jádrem CYKY 4x10 mm2 | m | 10 |  |  | 0.0061
40 | 210800115 | Montáž měděných kabelů CYKY,CYBY,CYMY,NYM 5x1,5 mm2 uložených pod omítku | m | 20 |  |  | 0
41 | 341110900 | kabel silový s Cu jádrem CYKY 5x1,5 mm2 | m | 20 |  |  | 0.0036
42 | 210800608 | Montáž měděných vodičů CYA 16 mm2 uložených v trubkách nebo lištách | m | 10 |  |  | 0
43 | 341421590 | vodič silový s Cu jádrem CYA H07 V-K 16 mm2 | m | 10 |  |  | 0.0018
| HZS | Práce ceníkem nespecifikované |  |  |  |  | 0
44 | HZSxxxxx1 | přípravné práce, přepojování, demontáže | hod | 12 |  |  | 0
45 | HZSxxxxx2 | výchozí revize el. zařízení | hod | 10 |  |  | 0
|  | Celkem |  |  |  |  | 0.0503