## 3. Rozpočet - standard na výšku
ROZPOČET
Stavba: ÚP ČR - sloučení pracovišť
Objekt: Vytápění |  |  |  | JKSO:
EČO:
Objednatel: ÚP ČR Příbram - kontaktní pracoviště Kutná Hora |  |  |  | Zpracoval:
Zhotovitel: |  |  |  | Datum: 1.11.2012
P.Č. | Kód položky | Popis | MJ | Množství celkem | Hmotnost celkem
1 | 2 | 3 | 4 | 5 | 8
| HSV | Práce a dodávky HSV |  |  | 0
| 9 | Ostatní konstrukce a práce-bourání |  |  | 0
1 | 219900050 | Stavební přípomoci - prostupy, drážky v podlahách a těnách, vyspravení | kpl | 1 | 0
2 | 735999999a | Topná zkouška 24 hod | kpl | 1 | 0
| PSV | Práce a dodávky PSV |  |  | 0.45442
| 713 | Izolace tepelné |  |  | 0.000741
3 | 713463411 | Montáž izolace tepelné potrubí a ohybů návlekovými izolačními pouzdry | m | 18 | 0
4 | 283770950 | izolace potrubí izolačními trubicemi 15 x 10 mm | m | 2 | 6.8e-05
5 | 283771050 | izolace potrubí izolačními trubicemi 18 x 10 mm | m | 3 | 0.000114
6 | 283771040 | izolace potrubí izolačními trubicemi 22 x 10 mm | m | 13 | 0.000559
7 | 998713201 | Přesun hmot pro izolace tepelné v objektech v do 6 m | % | 4.656 | 0
| 733 | Ústřední vytápění - potrubí |  |  | 0.1743
8 | 733222102 | Potrubí měděné polotvrdé spojované měkkým pájením D 15x1 | m | 11 | 0.00737
9 | 733222103 | Potrubí měděné polotvrdé spojované měkkým pájením D 18x1 | m | 21 | 0.01617
10 | 733222104 | Potrubí měděné polotvrdé spojované měkkým pájením D 22x1 | m | 40 | 0
11 | 196323751 | Tvarovky CU - kolena, T-kusy, šroubení, půloblouky obcházecí atd. | Kpl | 1 | 0.01
12 | 551273230 | svorkové šroubení pr.15 mm/G 3/4, č. 3831-15.351 | KUS | 10 | 0.001
13 | 551273232 | svorkové šroubení pr.18 mm/G 3/4, č. 3831-18.351 | KUS | 2 | 0.0002
14 | 551273231 | opěrné pouzdro ke svorkovému šroubení pr.15 mm, č. 1300-15.170 | KUS | 10 | 0.001
15 | 551273233 | opěrné pouzdro ke svorkovému šroubení pr.18 mm, č. 1300-18.170 | KUS | 2 | 0.0002
16 | 733224222 | Příplatek k potrubí měděnému za zhotovení přípojky z trubek měděných D 15x1 | kus | 10 | 0.0001
17 | 733224223 | Příplatek k potrubí měděnému za zhotovení přípojky z trubek měděných D 18x1 | kus | 2 | 2e-05
18 | 733291101 | Tlaková zkouška potrubí měděné do průměru 35 | m | 72 | 0.13824
19 | 998733101 | Přesun hmot pro rozvody potrubí v objektech v do 6 m | t | 0.174 | 0
20 | 998733201 | Přesun hmot pro rozvody potrubí v objektech v do 6 m | % | 332.414 | 0
| 734 | Ústřední vytápění - armatury |  |  | 0.00456
21 | 734209102 | Montáž armatury závitové s jedním závitem G 3/8 | kus | 6 | 0.00018
22 | 734209103 | Montáž armatury závitové s jedním závitem G 1/2 | kus | 2 | 6e-05
23 | 551273236 | Kulový vypouštěcí ventil 1/2" R 608 | KUS | 2 | 0.0007
24 | 734209113 | Montáž armatura 2 závity G 1/2 | kus | 12 | 0.00036
25 | 551273225 | Připoj. šroubení Vekolux N přímý (dvoutrubka) č. 0530-50.000 | KUS | 6 | 0.0015
26 | 551273242 | Krytka na Vekolux N č. 1360-50.553 | KUS | 6 | 0.0003
27 | 551273241 | termostatická hlavice typ ´DX´, obj.č.6700-00.500 | KUS | 6 | 0.0006
28 | 734209114 | Montáž armatury závitové s dvěma závity G 3/4 | kus | 2 | 6e-05
29 | 551134140 | kohout kulový plnoprůtokový 3/4" | KUS | 2 | 0.0008
30 | 998734101 | Přesun hmot pro armatury v objektech v do 6 m | t | 0.005 | 0
31 | 998734201 | Přesun hmot pro armatury v objektech v do 6 m | % | 67.23 | 0
| 735 | Ústřední vytápění - otopná tělesa |  |  | 0.27482
32 | 735000912 | Vyregulování ventilů a kohoutů s termostatickým ovládáním | kus | 16 | 0
33 | 735152491 | Otopné těleso panelové Ventil Kompakt typ 21 VKM výška/délka 900/400 mm | kus | 2 | 0.0408
34 | 735152495 | Otopné těleso panelové Ventil Kompakt typ 21 VKM výška/délka 900/800 mm | kus | 1 | 0.0398
35 | 735152621 | Otopné těleso panelové Ventil Kompakt typ 33 VKM výška/délka 300/1600 mm | kus | 2 | 0.09048
36 | 735152682 | Otopné těleso panelové Ventil Kompakt typ 33 VKM výška/délka 600/1800 mm | kus | 1 | 0.10374
37 | 735191905 | Odvzdušnění otopných těles | kus | 16 | 0
38 | 735191910 | Napuštění vody do otopných těles | m2 | 75 | 0
39 | 735494811 | Vypuštění vody z otopných těles | m2 | 50 | 0
40 | 998735101 | Přesun hmot pro otopná tělesa v objektech v do 6 m | t | 0.275 | 0
41 | 998735201 | Přesun hmot pro otopná tělesa v objektech v do 6 m | % | 349.311 | 0
|  | Celkem |  |  | 0.45442