## 3. Rozpočet - standard na výšku
ROZPOČET
Stavba: ÚP ČR - sloučení pracovišť
Objekt: Stavební část |  |  |  | JKSO:
EČO:
Objednatel: ÚP ČR Příbram - kontaktní pracoviště Kutná Hora |  |  |  | Zpracoval:
Zhotovitel: |  |  |  | Datum: 12.12.2012
P.Č. | Kód položky | Popis | MJ | Množství celkem | Cena jednotková | Cena celkem | Hmotnost celkem
1 | 2 | 3 | 4 | 5 | 6 | 7 | 8
| HSV | Práce a dodávky HSV |  |  |  |  | 27.6846
| 3 | Svislé a kompletní konstrukce |  |  |  |  | 22.3609
1 | 3114710R9 | Zdící systémy kompletní Sendvičový, celková tloušťka 410 mm s izolací tl.200 mm | m2 | 38.953 |  |  | 18.8852
2 | 317941121 | Osazování ocelových válcovaných nosníků na zdivu I, IE, U, UE nebo L do č 12 | t | 0.079 |  |  | 0.0015437
3 | 133834150 | tyč ocelová IPE, značka oceli S 235 JR, označení průřezu 100 | t | 0.079 |  |  | 0.079
4 | 340238212 | Zazdívka otvorů pl do 1 m2 v příčkách nebo stěnách z cihel tl přes 100 mm | m2 | 0.9 |  |  | 0.22753
5 | 342248112 | Příčky z keramických bloků tl 100 mm pevnosti P 10 na MVC | m2 | 25.208 |  |  | 3.1676
| 6 | Úpravy povrchů, podlahy a osazování výplní |  |  |  |  | 5.3237
6 | 612321141 | Vápenocementová omítka štuková dvouvrstvá vnitřních stěn nanášená ručně | m2 | 212.432 |  |  | 3.9045
7 | 622211021 | Montáž zateplení stěn z polystyrénových desek tl do 120 mm | m2 | 11.227 |  |  | 0.093409
8 | 283759380 | deska fasádní polystyrénová EPS 70 F 1000 x 500 x 100 mm | m2 | 11.452 |  |  | 0.019468
9 | 622321141 | Vápenocementová omítka štuková dvouvrstvá vnějších stěn nanášená ručně | m2 | 34.78 |  |  | 0.9168
10 | 62261133R | Nátěr silikátový dvojnásobný vnějších omítaných stěn včetně penetrace provedený ručně | m2 | 34.78 |  |  | 0.020868
11 | 642944121 | Osazování ocelových zárubní pl do 2,5 m2 | kus | 5 |  |  | 0.24675
12 | 553311020 | zárubeň ocelová pro běžné zdění H 95 700 L/P | kus | 2 |  |  | 0.0208
13 | 553311040 | zárubeň ocelová pro běžné zdění H 95 800 L/P | kus | 1 |  |  | 0.0106
14 | 553311060 | zárubeň ocelová pro běžné zdění H 95 900 L/P | kus | 2 |  |  | 0.0216
15 | 953941331 | Osazování železných rohoží s rámy pl přes 1 m2 | kus | 1 |  |  | 0.06895
| 9 | Ostatní konstrukce a práce-bourání |  |  |  |  | 0
16 | 962031132 | Bourání příček z cihel pálených na MVC tl do 100 mm | m2 | 18.981 |  |  | 0
17 | 962031133 | Bourání příček z cihel pálených na MVC tl do 150 mm | m2 | 6.192 |  |  | 0
18 | 622903111 | Očištění zdiva soklu ručně | m2 | 5.01 |  |  | 0
19 | 968062355 | Vybourání dřevěných rámů oken dvojitých nebo zdvojených pl do 2 m2 | m2 | 4.336 |  |  | 0
20 | 968062456 | Vybourání dřevěných dveřních zárubní pl přes 2 m2 | m2 | 4.313 |  |  | 0
21 | 968072455 | Vybourání kovových dveřních zárubní pl do 2 m2 | m2 | 9.456 |  |  | 0
22 | 968072878R | Vybourání mříží - M1 | m2 | 10.2 |  |  | 0
23 | 971033561 | Vybourání části parapetního zdiva, cihelné na MVC nebo MV tl do 600 mm | m3 | 1.308 |  |  | 0
24 | 978013191 | Otlučení vnitřních omítek stěn MV nebo MVC stěn o rozsahu do 100 % | m2 | 118.476 |  |  | 0
25 | 978059541 | Odsekání a odebrání obkladů stěn z vnitřních obkládaček pl přes 1 m2 | m2 | 9.93 |  |  | 0
26 | 979081111 | Odvoz suti a vybouraných hmot na skládku do 1 km | t | 15.296 |  |  | 0
27 | 979081121 | Odvoz suti a vybouraných hmot na skládku ZKD 1 km přes 1 km | t | 45.888 |  |  | 0
28 | 979082111 | Vnitrostaveništní vodorovná doprava suti a vybouraných hmot do 10 m | t | 15.296 |  |  | 0
29 | 979082121 | Vnitrostaveništní vodorovná doprava suti a vybouraných hmot ZKD 5 m přes 10 m | t | 15.296 |  |  | 0
30 | 979088212 | Nakládání suti a vybouraných hmot | t | 15.296 |  |  | 0
31 | 979098201 | Poplatek za uložení stavebního odpadu na skládce (skládkovné) | t | 15.296 |  |  | 0
| 99 | Přesun hmot |  |  |  |  | 0
32 | 998011002 | Přesun hmot pro budovy zděné v do 12 m | t | 27.685 |  |  | 0
| PSV | Práce a dodávky PSV |  |  |  |  | 3.4783
| 713 | Izolace tepelné |  |  |  |  | 0.079537
33 | 7131111R9 | Montáž izolace tepelné spodem nadpraží výkladce z rohoží, pásů, dílců, desek | m2 | 6.846 |  |  | 0.0020538
34 | 631507910 | pás tepelně izolační 200 mm 3500x1200 mm | m2 | 6.983 |  |  | 0.034287
35 | 7131311R9 | Montáž izolace tepelné stěn vloženými rohožemi, pásy, dílci, deskami | m3 | 1.211 |  |  | 0
36 | 631536990 | deska izolační 600x1000x200 mm | m2 | 6.171 |  |  | 0.043197
37 | 998713102 | Přesun hmot tonážní tonážní pro izolace tepelné v objektech v do 12 m | t | 0.8 |  |  | 0
| 763 | Konstrukce montované z desek, dílců a panelů |  |  |  |  | 0.80746
38 | 763121411 | SDK stěna předsazená tl 62,5 mm profil CW+UW 50 deska 1xA 12,5 bez TI EI 15 | m2 | 7.778 |  |  | 0.097692
39 | 763131411 | SDK podhled desky 1xA 12,5 bez TI dvouvrstvá spodní kce profil CD+UD | m2 | 3.55 |  |  | 0.046292
40 | 763131451 | SDK podhled deska 1xH2 12,5 bez TI dvouvrstvá spodní kce profil CD+UD | m2 | 48.99 |  |  | 0.63344
41 | 763131714 | SDK podhled základní penetrační nátěr | m2 | 52.54 |  |  | 0.005254
42 | 763131751 | Montáž parotěsné zábrany do SDK podhledu | m2 | 52.54 |  |  | 0
43 | 283292100 | zábrana parotěsná , role 1,5 x 50 m | m2 | 57.794 |  |  | 0.009825
44 | 76316413R | SDK obklad odvětrávacího potrubí tvaru L š do 0,8 m desky 1xA 12,5, vč.nosné konstrukce | m | 2 |  |  | 0.01496
45 | 998763302 | Přesun hmot tonážní pro sádrokartonové konstrukce v objektech v do 12 m | t | 1.614 |  |  | 0
| 766 | Konstrukce truhlářské |  |  |  |  | 0.89048
46 | 7661242R9 | Montáž stěn sanitárních S 32 s jedním křídlem v 220cm, vč. dodávky | m2 | 3.432 |  |  | 0
47 | 766411811 | Demontáž truhlářského obložení stěn | m2 | 6.623 |  |  | 0
48 | 766421811 | Demontáž obložení podhledů a nadpraží výkladců | m2 | 17.095 |  |  | 0
49 | 766422233 | Montáž obložení podhledů jednoduchých panely dýhovanými přes 1,50 m2, vč. materiálu | m2 | 7.042 |  |  | 0
50 | 766441821 | Demontáž parapetních desek dřevěných, šířky do 30 cm délky přes 1,0 m | kus | 1 |  |  | 0
51 | 766492100 | Montáž obložení ostění vč. materiálu | m2 | 1.47 |  |  | 0
52 | 766621212 | Montáž oken zdvojených otevíravých výšky přes 1,5 do 2,5m s rámem do zdiva | m2 | 5.941 |  |  | 0.0014853
53 | 611305120 | okno jednokřídlové otvíravé a sklápěcí OS 130x60 cm | kus | 1 |  |  | 0.022
54 | 611305820 | okno otvíravé a sklápěcí plastové OS 101x170 cm | kus | 1 |  |  | 0.039
55 | 611309820 | okno tříkřídlové otevíravé a sklápěcí OS 205x168 cm | kus | 1 |  |  | 0.077
56 | 766621412 | Montáž oken zdvojených výšky přes 1,5 do 2,5m | m2 | 10.025 |  |  | 0.0025062
57 | 611400050 | okno plastové pevné zasklení ,třídílné 489 x 205 cm | kus | 1 |  |  | 0.0388
58 | 611400051 | Krycí lišta venkovní pro okno plastové pevné zasklení ,třídílné 489 x 205 cm | m | 13.9 |  |  | 0.53932
59 | 766660001 | Montáž dveřních křídel otvíravých 1křídlových š do 0,8 m do ocelové zárubně | kus | 3 |  |  | 0
60 | 611601620 | dveře dřevěné vnitřní hladké plné 1křídlové bílé 70x197 cm | kus | 1 |  |  | 0.0155
61 | 611603200 | dveře dřevěné vnitřní hladké plné 1křídlové standard,vč mřížky plastové 60-70x197 cm | kus | 1 |  |  | 0.016
62 | 611603210 | dveře dřevěné vnitřní hladké plné 1křídlové standard,vč mřížky plastové 80-90x197 cm | kus | 1 |  |  | 0.018
63 | 766660002 | Montáž dveřních křídel otvíravých 1křídlových š přes 0,8 m do ocelové zárubně | kus | 2 |  |  | 0
64 | 611602220 | dveře dřevěné vnitřní hladké plné 1křídlové 90x197 ,zámek FAB | kus | 2 |  |  | 0.035
65 | 766660411 | Montáž vchodových dveří 1křídlových bez nadsvětlíku do zdiva | kus | 1 |  |  | 0.00087
66 | 611441640 | dveře plastové vchodové 1křídlové otevíravé 110x220 cm,vč. rámu | kus | 1 |  |  | 0.079
67 | 766660722 | Montáž dveřního kování- vnitřní dveře | kus | 5 |  |  | 0
68 | 549146200 | klika včetně rozet a montážního materiálu | kus | 5 |  |  | 0.006
69 | 998766102 | Přesun hmot tonážní pro konstrukce truhlářské v objektech v do 12 m | t | 1.78 |  |  | 0
| 767 | Konstrukce zámečnické |  |  |  |  | 0.000864
70 | 7671219R9 | Oprava stěn s výplní - repase oblouku vč.nátěru | m2 | 3.526 |  |  | 0
71 | 767590840 | Demontáž podlahového roštu | m2 | 0.9 |  |  | 0
72 | 767641800 | Demontáž zárubní dveří odřezáním plochy do 2,5 m2 | kus | 2.677 |  |  | 0
73 | 767712811 | Demontáž výkladců zapuštěných šroubovaných | m2 | 3.6 |  |  | 0
74 | 767722812 | Demontáž výkladců předsazených svařovaných | m2 | 31.815 |  |  | 0
75 | 7678919R9 | Opravy zámečnických konstrukcí ostatních - repase lišty ocelové ,vč.nátěru | m | 17.28 |  |  | 0.000864
76 | 998767102 | Přesun hmot tonážní pro zámečnické konstrukce v objektech v do 12 m | t | 0.01 |  |  | 0
| 771 | Podlahy z dlaždic |  |  |  |  | 0.77783
77 | 771474111 | Montáž soklíků z dlaždic keramických rovných flexibilní lepidlo v do 65 mm | m | 18 |  |  | 0.00576
78 | 597613120 | sokl - podlahy , 30 x 8 x 0,8 cm I. j. | kus | 66 |  |  | 0.02376
79 | 771574115 | Montáž podlah keramických režných hladkých lepených flexibilním lepidlem | m2 | 23.37 |  |  | 0.080627
80 | 597612610 | dlaždice keramické , 30 x 30 x 0,8 cm I. j. | m2 | 25.707 |  |  | 0.49357
81 | 771591111 | Podlahy penetrace podkladu | m2 | 23.37 |  |  | 0.007011
82 | 771990111 | Vyrovnání podkladu samonivelační stěrkou tl 4 mm pevnosti 15 Mpa | m2 | 23.37 |  |  | 0.1671
83 | 998771102 | Přesun hmot tonážní pro podlahy z dlaždic v objektech v do 12 m | t | 0.778 |  |  | 0
| 776 | Podlahy povlakové |  |  |  |  | 0.36007
84 | 776421100 | Lepení obvodových soklíků nebo lišt z měkčených plastů | m | 39.56 |  |  | 0.0007912
85 | 284110040 | lišta soklová PVC 17271, 30 x 30 mm | m | 41.538 |  |  | 0.0091384
86 | 776511810 | Demontáž povlakových podlah lepených bez podložky | m2 | 20.77 |  |  | 0
87 | 776521100 | Lepení pásů povlakových podlah plastových | m2 | 46.01 |  |  | 0.012423
88 | 284121010 | krytina podlahová PVC zátěžové | m2 | 50.611 |  |  | 0.0911
89 | 776990111 | Vyrovnání podkladu samonivelační stěrkou tl 3 mm pevnosti 15 Mpa | m2 | 46.01 |  |  | 0.24661
90 | 998776102 | Přesun hmot tonážní pro podlahy povlakové v objektech v do 12 m | t | 0.36 |  |  | 0
| 781 | Dokončovací práce - obklady keramické |  |  |  |  | 0.45022
91 | 781474113 | Montáž obkladů vnitřních keramických hladkých do 19 ks/m2 lepených flexibilním lepidlem | m2 | 27.366 |  |  | 0.082098
92 | 597610370 | obkládačky keramické 20 x 25 x 0,68 cm I. j. | m2 | 28.461 |  |  | 0.35861
93 | 781479191 | Příplatek k montáži obkladů vnitřních keramických hladkých za plochu do 10 m2 | m2 | 27.366 |  |  | 0
94 | 781494111 | Plastové profily rohové lepené flexibilním lepidlem | m | 4.2 |  |  | 0.001302
95 | 781495111 | Penetrace podkladu vnitřních obkladů | m2 | 27.366 |  |  | 0.0082098
96 | 998781102 | Přesun hmot tonážní pro obklady keramické v objektech v do 12 m | t | 0.45 |  |  | 0
| 784 | Dokončovací práce - malby |  |  |  |  | 0.1118
97 | 784453651 | Malby tekuté disperzní tónované omyvatelné dvojnásobné s penetrací místnost v do 3,8 | m2 | 266.187 |  |  | 0.1118
| 0 | Odvětrání |  |  |  |  | 0
98 | 751122011 | Mtž vent rad ntl nástěnného základního D do 100 mm | kus | 2 |  |  | 0
99 | 7511220R2 | Ventilátor CB100 (105m3/h) | kus | 2 |  |  | 0
100 | 751122092 | Mtž vent rad ntl potrubního základního D do 200 mm | kus | 1 |  |  | 0
101 | 7511220R3 | Ventilátor DUCT IN-LINE 150/560, (560m3/h) | kus | 1 |  |  | 0
102 | 751525051 | Mtž potrubí plast kruh s přírubou D do 100 mm | m | 4 |  |  | 0
103 | 7515250R4 | Potrubí plast kruh s přírubou D do 100 mm | m | 4 |  |  | 0
104 | 751525052 | Mtž potrubí plast kruh s přírubou D do 200 mm | m | 13 |  |  | 0
105 | 7515250R5 | Potrubí plast kruh s přírubou D do 200 mm | m | 13 |  |  | 0
106 | 7515250R6 | Příchytka potrubí plastového, kruhová D160mm | kus | 6 |  |  | 0
107 | 751526237 | Mtž a dodávka kalhotového kusu do plast potrubí pro odvod kondenzátu | kus | 1 |  |  | 0
108 | 7515262R9 | Stavební přípomoci pro montáž odvětrání | kpl | 1 |  |  | 0
|  | Celkem |  |  |  |  | 31.1629